## Визуально
n | 1 | 2 | 3 | 4 | 5
νn, Гц | 152 | 305 | 459 | 627 | 781
p | 0.05684

## m=0.5755
n | 1 | 2 | 3 | 4 | 5 | 6 | 7 | 8 | 9
νn, Гц | 90 | 182 | 273 | 367 | 459 | 555 | 649 | 747 | 844
m | 0.5755
p | 0.0005684
u | 92.9158
T | 5.6399
v1(origin) | 92.9158
u1 | 9.2916
k | 90 | 91 | 91 | 91.75 | 91.8 | 92.5 | 92.7143 | 93.375 | 93.7778

## m=1.0303
n | 1 | 2 | 3 | 4 | 5 | 6 | 7 | 8 | 9
νn, Гц | 153 | 307 | 461 | 617 | 770 | 927 | 1082 | 1241 | 1397
m | 1.303
p | 0.0005684
u | 154.7544
T | 12.7694
vср | 154.7544
k | 153 | 153.5 | 153.6667 | 154.25 | 154 | 154.5 | 154.5714 | 155.125 | 155.2222
| 3.0779 | 1.5735 | 1.1831 | 0.25441 | 0.5691 | 0.064714 | 0.033475 | 0.13735 | 0.21887 | 7.1124

## m=1.4925
n | 1 | 2 | 3 | 4 | 5 | 6 | 7 | 8 | 9
νn, Гц | 154 | 309 | 464 | 620 | 775 | 932 | 1088 | 1247 | 1405
m | 1.4925
p | 0.0005684
u | 155.607
T | 14.6265
vср | 155.607
k | 154 | 154.5 | 154.6667 | 155 | 155 | 155.3333 | 155.4286 | 155.875 | 156.1111
| 2.5825 | 1.2255 | 0.88426 | 0.36847 | 0.36847 | 0.074904 | 0.031844 | 0.071813 | 0.25411 | 5.8619

## m=1.9527
n | 1 | 2 | 3 | 4 | 5 | 6 | 7 | 8 | 9
νn, Гц | 180 | 361 | 542 | 724 | 905 | 1088 | 1270 | 1455 | 1638
m | 1.9527
p | 0.0005684
u | 181.5754
T | 19.1365
vср | 181.5754
k | 180 | 180.5 | 180.6667 | 181 | 181 | 181.3333 | 181.4286 | 181.875 | 182
| 2.482 | 1.1566 | 0.82587 | 0.33113 | 0.33113 | 0.058616 | 0.02157 | 0.089736 | 0.18025 | 5.4769

## m=2.4515
n | 1 | 2 | 3 | 4 | 5 | 6 | 7 | 8 | 9
νn, Гц | 204 | 408 | 612 | 817 | 1022 | 1227 | 1433 | 1639 | 1846
m | 2.4515
p | 0.0005684
u | 204.7474
T | 24.0247
vср | 204.7474
k | 204 | 204 | 204 | 204.25 | 204.4 | 204.5 | 204.7143 | 204.875 | 205.1111
| 0.55856 | 0.55856 | 0.55856 | 0.24738 | 0.12067 | 0.061192 | 0.0010946 | 0.016289 | 0.13231 | 2.2546

## Данные Origin
Equation | y = a + b*x
Weight | No Weighting
Residual Sum of Squares | 190,97895 | 68,80702 | 59,98596 | 51,62807 | 28,81053
Pearson's r | 0,99996 | 0,99999 | 1 | 1 | 1
Adj. R-Square | 0,99991 | 0,99999 | 0,99999 | 0,99999 | 1
|  | Value | Standard Error
v | Intercept | 0 | --
v | Slope | 92,91579 | 0,28942
v | Intercept | 0 | --
v | Slope | 154,75439 | 0,17372
v | Intercept | 0 | --
v | Slope | 155,60702 | 0,1622
v | Intercept | 0 | --
v | Slope | 181,57544 | 0,15048
v | Intercept | 0 | --
v | Slope | 204,74737 | 0,11241

## T(u^2)
T, Н | u2, м2/с2 | σu2, м2/с2
5.6399 | 8630.4 | 3.4
12.7694 | 23963 | 4.5
14.6265 | 24211.3 | 4.5
19.1365 | 32878.6 | 5.2
24.0247 | 41922.6 | 5.8

## Печать
Масса подвеса m=0.6 кг:
n | 1 | 2 | 3 | 4 | 5 | 6 | 7 | 8 | 9
νn, Гц | 90 | 182 | 273 | 367 | 459 | 555 | 649 | 747 | 844
Масса подвеса m=1.03 кг:
n | 1 | 2 | 3 | 4 | 5 | 6 | 7 | 8 | 9
νn, Гц | 153 | 307 | 461 | 617 | 770 | 927 | 1082 | 1241 | 1397
Масса подвеса m=1.5 кг:
n | 1 | 2 | 3 | 4 | 5 | 6 | 7 | 8 | 9
νn, Гц | 154 | 309 | 464 | 620 | 775 | 932 | 1088 | 1247 | 1405
Масса подвеса m=2 кг:
n | 1 | 2 | 3 | 4 | 5 | 6 | 7 | 8 | 9
νn, Гц | 180 | 361 | 542 | 724 | 905 | 1088 | 1270 | 1455 | 1638
Масса подвеса m=2.5 кг:
n | 1 | 2 | 3 | 4 | 5 | 6 | 7 | 8 | 9
νn, Гц | 204 | 408 | 612 | 817 | 1022 | 1227 | 1433 | 1639 | 1846
Визуальное наблюдение гармоник (масса подвеса m=1.03 кг):
n | 1 | 2 | 3 | 4 | 5
νn, Гц | 152 | 305 | 459 | 627 | 781
T, Н | u2, м2/с2 | σu2, м2/с2
5.6399 | 8630.4 | 3.4
12.7694 | 23963 | 4.5
14.6265 | 24211.3 | 4.5
19.1365 | 32878.6 | 5.2
24.0247 | 41922.6 | 5.8