## Лист1
Эксп. | T К | err T | d м | err d | материал | t с | err t | p_ж кг/м | err p_ж | p мат кг/м | err p мат | l м | err l | v м/с | v err | eta | err eta | Re | tau | S | ln eta | 1/T | 1/T /10^3 | err ln eta | err 1/T | err 1/T /10^3 | W/k | err W/k | W | err W | W эв | err W эв
11 | 299.35 | 0.1 | 0.00215 | 5e-06 | стекло | 10.53 | 0.3 | 1257.706 | 5 | 2500 | 100 | 0.1 | 0.0005 | 0.0094967 | 0.0002747 | 0.32922 | 0.028233 | 0.039001 | 0.0019501 | 1.852e-05 | -1.111 | 0.0033406 | 3.3406 | 0.085756 | 1.1159e-06 | 0.0011159 | 5318.43 | 57.43 | 7.3429e-20 | 7.9291e-22 | 0.45831 | 0.0049489
12 | 299.35 | 0.1 | 0.0008 | 5e-06 | сталь | 15.1 | 0.017 | 1257.706 | 5 | 7800 | 100 | 0.1 | 0.0005 | 0.0066225 | 3.3942e-05 | 0.34422 | 0.007027 | 0.0096788 | 0.00080568 | 5.3356e-06 | -1.0665 | 0.0033406 | 3.3406 | 0.020414 | 1.1159e-06 | 0.0011159
13 | 299.35 | 0.1 | 0.0021 | 5e-06 | стекло | 9.9333 | 0.017 | 1257.706 | 5 | 2500 | 100 | 0.1 | 0.0005 | 0.010067 | 5.3203e-05 | 0.29629 | 0.023973 | 0.044871 | 0.0020673 | 2.0811e-05 | -1.2164 | 0.0033406 | 3.3406 | 0.08091 | 1.1159e-06 | 0.0011159
14 | 299.35 | 0.1 | 0.0004 | 5e-06 | сталь | 13.4666 | 0.017 | 1257.706 | 5 | 7800 | 100 | 0.1 | 0.0005 | 0.0074258 | 3.8294e-05 | 0.076747 | 0.0022842 | 0.024338 | 0.0009034 | 6.7085e-06 | -2.5672 | 0.0033406 | 3.3406 | 0.029763 | 1.1159e-06 | 0.0011159
21 | 303.55 | 0.1 | 0.0021 | 5e-06 | стекло | 8.1333 | 0.017 | 1256.152 | 5 | 2500 | 100 | 0.1 | 0.0005 | 0.012295 | 6.6631e-05 | 0.2429 | 0.019631 | 0.066763 | 0.0025216 | 3.1004e-05 | -1.4151 | 0.0032944 | 3.2944 | 0.080819 | 1.0853e-06 | 0.0010853
22 | 303.55 | 0.1 | 0.00075 | 5e-06 | сталь | 14.8333 | 0.017 | 1256.152 | 5 | 7800 | 100 | 0.1 | 0.0005 | 0.0067416 | 3.4582e-05 | 0.29727 | 0.0062228 | 0.010683 | 0.00081997 | 5.5279e-06 | -1.2131 | 0.0032944 | 3.2944 | 0.020933 | 1.0853e-06 | 0.0010853
23 | 303.55 | 0.1 | 0.00215 | 5e-06 | стекло | 7.6667 | 0.017 | 1256.152 | 5 | 2500 | 100 | 0.1 | 0.0005 | 0.013043 | 7.1343e-05 | 0.24 | 0.019395 | 0.073391 | 0.0026751 | 3.4893e-05 | -1.4271 | 0.0032944 | 3.2944 | 0.080816 | 1.0853e-06 | 0.0010853
24 | 303.55 | 0.1 | 0.00095 | 5e-06 | сталь | 7.9333 | 0.017 | 1256.152 | 5 | 7800 | 100 | 0.1 | 0.0005 | 0.012605 | 6.8569e-05 | 0.25509 | 0.0049365 | 0.029484 | 0.0015331 | 1.9325e-05 | -1.3661 | 0.0032944 | 3.2944 | 0.019352 | 1.0853e-06 | 0.0010853
31 | 313.55 | 0.1 | 0.0021 | 5e-06 | стекло | 5.35 | 0.017 | 1252.452 | 5 | 2500 | 100 | 0.1 | 0.0005 | 0.018692 | 0.00011073 | 0.16025 | 0.012919 | 0.15339 | 0.0038221 | 7.1441e-05 | -1.831 | 0.0031893 | 3.1893 | 0.080616 | 1.0172e-06 | 0.0010172
32 | 313.45 | 0.1 | 0.00093 | 5e-06 | сталь | 5.6167 | 0.017 | 1252.489 | 5 | 7800 | 100 | 0.1 | 0.0005 | 0.017804 | 0.00010406 | 0.17317 | 0.0033918 | 0.059879 | 0.0021643 | 3.8533e-05 | -1.7535 | 0.0031903 | 3.1903 | 0.019586 | 1.0178e-06 | 0.0010178
33 | 313.35 | 0.1 | 0.0021 | 5e-06 | стекло | 4.7333 | 0.017 | 1252.526 | 5 | 2500 | 100 | 0.1 | 0.0005 | 0.021127 | 0.00013006 | 0.14177 | 0.011432 | 0.19598 | 0.0043203 | 9.1274e-05 | -1.9535 | 0.0031913 | 3.1913 | 0.080639 | 1.0185e-06 | 0.0010185
34 | 313.25 | 0.1 | 0.0007 | 5e-06 | сталь | 9.8333 | 0.017 | 1252.563 | 5 | 7800 | 100 | 0.1 | 0.0005 | 0.010169 | 5.3801e-05 | 0.17176 | 0.0037075 | 0.025956 | 0.0012362 | 1.2572e-05 | -1.7617 | 0.0031923 | 3.1923 | 0.021585 | 1.0191e-06 | 0.0010191
41 | 323.45 | 0.1 | 0.0021 | 5e-06 | стекло | 3.2667 | 0.017 | 1248.789 | 5 | 2500 | 100 | 0.1 | 0.0005 | 0.030612 | 0.00022092 | 0.098136 | 0.0078988 | 0.40902 | 0.0062414 | 0.00019106 | -2.3214 | 0.0030917 | 3.0917 | 0.080488 | 9.5584e-07 | 0.00095584
42 | 323.45 | 0.1 | 0.0008 | 5e-06 | сталь | 4.3833 | 0.017 | 1248.789 | 5 | 7800 | 100 | 0.1 | 0.0005 | 0.022814 | 0.00014436 | 0.10006 | 0.0020746 | 0.11389 | 0.0027717 | 6.3232e-05 | -2.302 | 0.0030917 | 3.0917 | 0.020733 | 9.5584e-07 | 0.00095584
43 | 323.15 | 0.1 | 0.00217 | 5e-06 | стекло | 2.65 | 0.017 | 1248.9 | 5 | 2500 | 100 | 0.1 | 0.0005 | 0.037736 | 0.00030692 | 0.084998 | 0.0068486 | 0.60159 | 0.0076944 | 0.00029036 | -2.4651 | 0.0030945 | 3.0945 | 0.080574 | 9.5762e-07 | 0.00095762
44 | 323.15 | 0.1 | 0.0007 | 5e-06 | сталь | 4.75 | 0.017 | 1248.9 | 5 | 7800 | 100 | 0.1 | 0.0005 | 0.021053 | 0.00012945 | 0.083015 | 0.0018102 | 0.11085 | 0.0025578 | 5.3848e-05 | -2.4887 | 0.0030945 | 3.0945 | 0.021806 | 9.5762e-07 | 0.00095762
51 | 333.25 | 0.1 | 0.0013 | 5e-06 | стекло | 3.9333 | 0.017 | 1240 | 5 | 2500 | 100 | 0.1 | 0.0005 | 0.025424 | 0.00016803 | 0.045601 | 0.003653 | 0.44937 | 0.0051473 | 0.00013086 | -3.0878 | 0.0030008 | 3.0008 | 0.080109 | 9.0045e-07 | 0.00090045
52 | 333.25 | 0.1 | 0.0009 | 5e-06 | сталь | 2.15 | 0.017 | 1240 | 5 | 7800 | 100 | 0.1 | 0.0005 | 0.046512 | 0.00043513 | 0.062199 | 0.0013105 | 0.41727 | 0.0056432 | 0.00026247 | -2.7774 | 0.0030008 | 3.0008 | 0.02107 | 9.0045e-07 | 0.00090045
53 | 333.25 | 0.1 | 0.00215 | 5e-06 | стекло | 1.78 | 0.017 | 1240 | 5 | 2500 | 100 | 0.1 | 0.0005 | 0.05618 | 0.00060563 | 0.056444 | 0.004534 | 1.3268 | 0.011374 | 0.000639 | -2.8745 | 0.0030008 | 3.0008 | 0.080327 | 9.0045e-07 | 0.00090045
54 | 333.05 | 0.1 | 0.00097 | 5e-06 | сталь | 1.6167 | 0.017 | 1240 | 5 | 7800 | 100 | 0.1 | 0.0005 | 0.061856 | 0.00072023 | 0.054328 | 0.0011838 | 0.68473 | 0.0075049 | 0.00046422 | -2.9127 | 0.0030026 | 3.0026 | 0.02179 | 9.0153e-07 | 0.00090153

## Лист3
№ эксп. | Re | τ, ·10-3 с | S, ·10-3 м
11 | 0.039001 | 1.9501 | 0.01852
12 | 0.0096788 | 0.80568 | 0.0053356
13 | 0.044871 | 2.0673 | 0.020811
14 | 0.024338 | 0.9034 | 0.0067085
21 | 0.066763 | 2.5216 | 0.031004
22 | 0.010683 | 0.81997 | 0.0055279
23 | 0.073391 | 2.6751 | 0.034893
24 | 0.029484 | 1.5331 | 0.019325
31 | 0.15339 | 3.8221 | 0.071441
32 | 0.059879 | 2.1643 | 0.038533
33 | 0.19598 | 4.3203 | 0.091274
34 | 0.025956 | 1.2362 | 0.012572
41 | 0.40902 | 6.2414 | 0.19106
42 | 0.11389 | 2.7717 | 0.063232
43 | 0.60159 | 7.6944 | 0.29036
44 | 0.11085 | 2.5578 | 0.053848
51 | 0.44937 | 5.1473 | 0.13086
52 | 0.41727 | 5.6432 | 0.26247
53 | 1.3268 | 11.3743 | 0.639
54 | 0.68473 | 7.5049 | 0.46422

## справочные
T, К | η, Па·с
293 | 1.48
303 | 0.6
316 | 0.33
323 | 0.18
333 | 0.102
343 | 0.059

## Начальные запас
№ эксп. | T, °C | σT, °C | d, мм | σd, мм | материал | t, с | σt, с | ρж, г/см | σρж, г/см | ρмат, г/см | σpмат, г/см | l, см | σl, см
11 | 26.2 | 0.1 | 2.15 | 0.005 | стекло | 10.53 | 0.3 | 1.2577 | 0.005 | 2.5 | 0.1 | 10 | 0.05
12 | 26.2 | 0.1 | 0.8 | 0.005 | сталь | 15.1 | 0.017 | 1.2577 | 0.005 | 7.8 | 0.1 | 10 | 0.05
13 | 26.2 | 0.1 | 2.1 | 0.005 | стекло | 9.9333 | 0.017 | 1.2577 | 0.005 | 2.5 | 0.1 | 10 | 0.05
14 | 26.2 | 0.1 | 0.4 | 0.005 | сталь | 13.4666 | 0.017 | 1.2577 | 0.005 | 7.8 | 0.1 | 10 | 0.05
21 | 30.4 | 0.1 | 2.1 | 0.005 | стекло | 8.1333 | 0.017 | 1.2562 | 0.005 | 2.5 | 0.1 | 10 | 0.05
22 | 30.4 | 0.1 | 0.75 | 0.005 | сталь | 14.8333 | 0.017 | 1.2562 | 0.005 | 7.8 | 0.1 | 10 | 0.05
23 | 30.4 | 0.1 | 2.15 | 0.005 | стекло | 7.6667 | 0.017 | 1.2562 | 0.005 | 2.5 | 0.1 | 10 | 0.05
24 | 30.4 | 0.1 | 0.95 | 0.005 | сталь | 7.9333 | 0.017 | 1.2562 | 0.005 | 7.8 | 0.1 | 10 | 0.05
31 | 40.4 | 0.1 | 2.1 | 0.005 | стекло | 5.35 | 0.017 | 1.2525 | 0.005 | 2.5 | 0.1 | 10 | 0.05
32 | 40.3 | 0.1 | 0.93 | 0.005 | сталь | 5.6167 | 0.017 | 1.2525 | 0.005 | 7.8 | 0.1 | 10 | 0.05
33 | 40.2 | 0.1 | 2.1 | 0.005 | стекло | 4.7333 | 0.017 | 1.2525 | 0.005 | 2.5 | 0.1 | 10 | 0.05
34 | 40.1 | 0.1 | 0.7 | 0.005 | сталь | 9.8333 | 0.017 | 1.2526 | 0.005 | 7.8 | 0.1 | 10 | 0.05
41 | 50.3 | 0.1 | 2.1 | 0.005 | стекло | 3.2667 | 0.017 | 1.2488 | 0.005 | 2.5 | 0.1 | 10 | 0.05
42 | 50.3 | 0.1 | 0.8 | 0.005 | сталь | 4.3833 | 0.017 | 1.2488 | 0.005 | 7.8 | 0.1 | 10 | 0.05
43 | 50 | 0.1 | 2.17 | 0.005 | стекло | 2.65 | 0.017 | 1.2489 | 0.005 | 2.5 | 0.1 | 10 | 0.05
44 | 50 | 0.1 | 0.7 | 0.005 | сталь | 4.75 | 0.017 | 1.2489 | 0.005 | 7.8 | 0.1 | 10 | 0.05
51 | 60.1 | 0.1 | 1.3 | 0.005 | стекло | 3.9333 | 0.017 | 1.24 | 0.005 | 2.5 | 0.1 | 10 | 0.05
52 | 60.1 | 0.1 | 0.9 | 0.005 | сталь | 2.15 | 0.017 | 1.24 | 0.005 | 7.8 | 0.1 | 10 | 0.05
53 | 60.1 | 0.1 | 2.15 | 0.005 | стекло | 1.78 | 0.017 | 1.24 | 0.005 | 2.5 | 0.1 | 10 | 0.05
54 | 59.9 | 0.1 | 0.97 | 0.005 | сталь | 1.6167 | 0.017 | 1.24 | 0.005 | 7.8 | 0.1 | 10 | 0.05

## Нач печать
№ эксп. | vуст, см/с | σvуст, см/c | η, Па·с | ση, Па·с
11 | 0.94967 | 0.02747 | 0.32922 | 0.028233
12 | 0.66225 | 0.0033942 | 0.34422 | 0.007027
13 | 1.0067 | 0.0053203 | 0.29629 | 0.023973
14 | 0.74258 | 0.0038294 | 0.076747 | 0.0022842
21 | 1.2295 | 0.0066631 | 0.2429 | 0.019631
22 | 0.67416 | 0.0034582 | 0.29727 | 0.0062228
23 | 1.3043 | 0.0071343 | 0.24 | 0.019395
24 | 1.2605 | 0.0068569 | 0.25509 | 0.0049365
31 | 1.8692 | 0.011073 | 0.16025 | 0.012919
32 | 1.7804 | 0.010406 | 0.17317 | 0.0033918
33 | 2.1127 | 0.013006 | 0.14177 | 0.011432
34 | 1.0169 | 0.0053801 | 0.17176 | 0.0037075
41 | 3.0612 | 0.022092 | 0.098136 | 0.0078988
42 | 2.2814 | 0.014436 | 0.10006 | 0.0020746
43 | 3.7736 | 0.030692 | 0.084998 | 0.0068486
44 | 2.1053 | 0.012945 | 0.083015 | 0.0018102
51 | 2.5424 | 0.016803 | 0.045601 | 0.003653
52 | 4.6512 | 0.043513 | 0.062199 | 0.0013105
53 | 5.618 | 0.060563 | 0.056444 | 0.004534
54 | 6.1856 | 0.072023 | 0.054328 | 0.0011838